## Sheet1
kapazitiv | 1 Board | [9 empty] | Kondensatoren |  |  |  |  | Preis | Summe |  |  | Bit
kleinster Wert | 3.125 | pF | Zusammenstellung | [7 empty] | Stück | Maß | RM | FKP1-2000 |  | Reichelt |  |  |  | 0 | 2^0 | 1
[11 empty] | 4 | 18x5 | 15 | 100 | p | 0.28 | 1.12 |  |  | 1 | 2^1 | 2
Bit | C |  | pF | pF | pF | C Gesamt [pF] |  |  |  |  | 3 | 5x18 | 15 | 220 | p | 0.32 | 0.96 |  |  | 2 | 2^2 | 4
1 | 3.125 | pF | 1x3 |  |  | 3 | 1 x 4,7 cm Teflonkabel RG142 |  |  |  | 2 | 6x18 | 15 | 330 | p | 0.24 | 0.48 |  |  | 3 | 2^3 | 8
2 | 6.25 | pF | 2x3 |  |  | 6 | 2 x 4,7 cm Teflonkabel RG142 |  |  |  | 4 | 6x18 | 15 | 470 | p | 0.24 | 0.96 |  |  | 4 | 2^4 | 16
3 | 12.5 | pF | 3x4 |  |  | 12 | 3 x 5,8 cm Teflonkabel RG142 |  |  |  | 1 | 6x18 | 15 | 680 | p | 0.32 | 0.32 |  |  | 5 | 2^5 | 32
4 | 25 | pF | 4x100 |  |  | 25 |  |  |  |  | 5 | 5x26 | 22.5 | 1 | n | 0.37 | 1.85 |  |  | 6 | 2^6 | 64
5 | 50 | pF | 3x220 | 2x330 |  | 50.77 |  |  |  |  | 1 | 6x26 | 22.5 | 1.5 | n | 0.42 | 0.42 |  |  | 7 | 2^7 | 128
6 | 100 | pF | 4x470 | 1x680 |  | 100.19 |  |  |  |  | 4 | 7x26 | 22.5 | 2.2 | n | 0.39 | 1.56 |  |  | 8 | 2^8 | 256
7 | 200 | pF | 5x1000 |  |  | 200 |  |  |  |  | 2 | 7x26 | 22.5 | 3.3 | n | 0.4 | 0.8 |  |  | 9 | 2^9 | 512
8 | 400 | pF | 4x2200 | 1x1500 |  | 402.4 |  |  |  |  | 4 | 8x26 | 22.5 | 4.7 | n | 0.32 | 1.28 |  |  | 10 | 2^10 | 1024
9 | 800 | pF | 3x6800 | 2x3300 | 1x4700 | 793.65 |  |  |  |  | 3 | 10x26 | 22.5 | 6.8 | n | 0.65 | 1.95
10 | 1600 | pF | 3x4700 |  |  | 1566.66 |  |  |  |  | 1 | 11x31 | 27.5 | 10 | n | 0.9 | 0.9
11 | 3200 | pF | 1x10000 | 1x4700 |  | 3197.3 |  |  |  |  | Relais
[11 empty] | 13 | Omron | G5RL-1E-HR 12DC |  | monostabil | 1.5 | 19.5
Summe | 6396.875 | pF
| 15-4400 | pF
induktiv | 2 Boards
kleinster Wert | 0.04 | µH | Kupferdraht | 3.1416 | mm² | d | 2 | mm
|  |  | Spulenlänge | Spulendurchmesser innen | Windungszahl | Abstand zw. d. Windungen | Rohr zum wickeln |  |  |  | Relais
Bit | L |  | l[mm] | D[mm] | N[Wdg] | s[mm] | [mm] |  |  |  | 22 | Omron | G5RL-1E-HR 12DC |  | monostabil | 1.5 | 33
1 | 0.04 | µH | 6.1 | 26 | 0.8 | 4 | 25 |  | am Board |  | 1 | Schneitec | Kupferlackdraht D=2mm |  |  | 50 | 50
2 | 0.08 | µH | 12.2 | 21 | 1.5 | 4 | 20 | [5 empty] | W210 Kl. 200°C |  |  | Gesamt | 115.1
3 | 0.16 | µH | 15.3 | 23 | 2.5 | 2 | 22
4 | 0.32 | µH | 19.6 | 26 | 3.5 | 2.8 | 25 |  |  |  | 22 | Finder Miniatur-PCB-Relais |  |  |  | 2.43 | 53.46 | Versand | 8.77
5 | 0.64 | µH | 38 | 26 | 6.5 | 3 | 25 |  |  |  |  | 40.61.9.012.0000 Serie 40 - 12 V DC, 0.65 W, Blau | [5 empty] | Gesamt | 62.23
6 | 1.28 | µH | 58 | 27 | 9.5 | 3 | 26
7 | 2.56 | µH | 80 | 34 | 13.5 | 3.1 | 32
8 | 5.12 | µH | 74 | 42 | 16 | 2.2 | 40 |  | außerhalb | 77.44
9 | 10.24 | µH | 112.7 | 54 | 20 | 2.4 | 50 |  |  | 105.6
10 | 20.48 | µH | 99 | 84 | 20 | 3.1 | 75 |  |  | 136.4
11 | 40.96 | µH | 118 | 84 | 30 | 2 | 75 |  |  | 132
Summe | 81.88 | µH
| 0,05-68,5 | µH